## Calcolatore
Calcolo Portata massima travi in ferro "UNIFORMEMENTE DISTRIBUITO"
Autore: Bernardo Andrea
Eleva le tue conoscenze con «Il Bigino dell'Acciaio» - disponibile anche su Amazon
CALCOLATORE STRUTTURALE TRAVI
INPUT DATI |  | DIMENSIONI GEOMETRICHE (mm)
Tipo Trave | IPE | Altezza (h):
Dimensione (Altezza nominale) | 100 | Base (b):
Materiale Acciaio | S235 | Spessore anima (a):
Spessore base (e):
Peso Teorico (kg/mt) |  | Raggio (r):
Distanza tra gli appoggi (Luce in metri) | 3
CARATTERISTICHE MECCANICHE
Momento d'Inerzia Max (Jx) [cm4]
Momento d'Inerzia Min (Jy) [cm4]
Modulo di Resistenza Max (Wx) [cm3]
Modulo di Resistenza Min (Wy) [cm3]
Raggio d'Inerzia Max (ix) [cm]
Raggio d'Inerzia Min (iy) [cm]
CARICO UNIFORMEMENTE DISTRIBUITO SUGLI APPOGGI
Tensione Ammissibile (kg/cm2)
CARICO UTILE TOTALE distribuito (kg)
Carico sul singolo metro distribuito (kg/mt)
I valori riportati in queste tabelle sono teorici ed indicativi
Consultare sempre un professionista per il calcolo strutturale corretto.

## Database
Chiave | Tipo | Dimensione | Peso | Jx | Jy | Wx | Wy | ix | iy | h | b | a | e | r
IPE_80 | IPE | 80 | 6 | 80.1 | 8.49 | 20 | 3.69 | 3.24 | 1.05 | 80 | 46 | 3.8 | 5.2 | 5
IPE_100 | IPE | 100 | 8.1 | 171 | 15.9 | 34.2 | 5.79 | 4.07 | 1.24 | 100 | 55 | 4.1 | 5.7 | 7
IPE_120 | IPE | 120 | 10.4 | 318 | 27.7 | 53 | 8.65 | 4.9 | 1.45 | 120 | 64 | 4.4 | 6.3 | 7
IPE_140 | IPE | 140 | 12.9 | 541 | 44.9 | 77.3 | 12.3 | 5.74 | 1.65 | 140 | 73 | 4.7 | 6.9 | 7
IPE_160 | IPE | 160 | 15.8 | 869 | 68.3 | 109 | 16.7 | 6.58 | 1.84 | 160 | 82 | 5 | 7.4 | 9
IPE_180 | IPE | 180 | 18.8 | 1317 | 101 | 146 | 22.2 | 7.42 | 2.05 | 180 | 91 | 5.3 | 8 | 9
IPE_200 | IPE | 200 | 22.4 | 1943 | 142 | 194 | 28.5 | 8.26 | 2.24 | 200 | 100 | 5.6 | 8.5 | 12
IPE_220 | IPE | 220 | 26.2 | 2772 | 205 | 252 | 37.3 | 9.11 | 2.48 | 220 | 110 | 5.9 | 9.2 | 12
IPE_240 | IPE | 240 | 30.7 | 3892 | 284 | 324 | 47.3 | 9.97 | 2.69 | 240 | 120 | 6.2 | 9.8 | 15
IPE_270 | IPE | 270 | 36.1 | 5790 | 420 | 429 | 62.2 | 11.2 | 3.02 | 270 | 135 | 6.6 | 10.2 | 15
IPE_300 | IPE | 300 | 42.2 | 8356 | 604 | 557 | 80.5 | 12.5 | 3.35 | 300 | 150 | 7.1 | 10.7 | 15
IPE_330 | IPE | 330 | 49.1 | 11770 | 788 | 713 | 98.5 | 13.7 | 3.55 | 330 | 160 | 7.5 | 11.5 | 18
IPE_360 | IPE | 360 | 57.1 | 16270 | 1043 | 904 | 123 | 15 | 3.79 | 360 | 170 | 8 | 12.7 | 18
IPE_400 | IPE | 400 | 66.3 | 23130 | 1318 | 1160 | 146 | 16.5 | 3.95 | 400 | 180 | 8.6 | 13.5 | 21
IPE_450 | IPE | 450 | 77.6 | 33740 | 1676 | 1500 | 176 | 18.5 | 4.12 | 450 | 190 | 9.4 | 14.6 | 21
IPE_500 | IPE | 500 | 90.7 | 48200 | 2142 | 1930 | 214 | 20.4 | 4.31 | 500 | 200 | 10.2 | 16 | 21
HEA_100 | HEA | 100 | 16.7 | 349 | 134 | 72.8 | 26.8 | 4.06 | 2.51 | 96 | 100 | 5 | 8 | 12
HEA_120 | HEA | 120 | 19.9 | 606 | 231 | 106 | 38.5 | 4.89 | 3.02 | 114 | 120 | 5 | 8 | 12
HEA_140 | HEA | 140 | 24.7 | 1033 | 389 | 155 | 55.6 | 5.73 | 3.52 | 133 | 140 | 5.5 | 8.5 | 12
HEA_160 | HEA | 160 | 30.4 | 1673 | 616 | 220 | 76.9 | 6.57 | 3.98 | 152 | 160 | 6 | 9 | 15
HEA_180 | HEA | 180 | 35.5 | 2510 | 925 | 294 | 103 | 7.45 | 4.52 | 171 | 180 | 6 | 9.5 | 15
HEA_200 | HEA | 200 | 42.3 | 3692 | 1336 | 389 | 134 | 8.28 | 4.98 | 190 | 200 | 6.5 | 10 | 18
HEA_220 | HEA | 220 | 50.5 | 5410 | 1955 | 515 | 178 | 9.17 | 5.51 | 210 | 220 | 7 | 11 | 18
HEA_240 | HEA | 240 | 60.3 | 7763 | 2769 | 675 | 231 | 10.1 | 6 | 230 | 240 | 7.5 | 12 | 21
HEA_260 | HEA | 260 | 68.2 | 10450 | 3668 | 836 | 282 | 11 | 6.5 | 250 | 260 | 7.5 | 12.5 | 24
HEA_280 | HEA | 280 | 76.4 | 13670 | 4763 | 1010 | 340 | 11.9 | 7 | 270 | 280 | 8 | 13 | 24
HEA_300 | HEA | 300 | 88.3 | 18260 | 6310 | 1260 | 421 | 12.7 | 7.49 | 290 | 300 | 8.5 | 14 | 27
HEA_320 | HEA | 320 | 97.6 | 22930 | 6985 | 1480 | 466 | 13.6 | 7.49 | 310 | 300 | 9 | 15.5 | 27
HEA_340 | HEA | 340 | 105 | 27690 | 7436 | 1680 | 496 | 14.4 | 7.46 | 330 | 300 | 9.5 | 16.5 | 27
HEA_360 | HEA | 360 | 112 | 33090 | 7887 | 1890 | 526 | 15.2 | 7.43 | 350 | 300 | 10 | 17.5 | 27
HEA_400 | HEA | 400 | 125 | 45070 | 8564 | 2310 | 571 | 16.8 | 7.34 | 390 | 300 | 11 | 19 | 27
HEA_450 | HEA | 450 | 140 | 63720 | 9465 | 2900 | 631 | 18.9 | 7.29 | 440 | 300 | 11.5 | 21 | 27
HEA_500 | HEA | 500 | 155 | 86970 | 10370 | 3550 | 691 | 20.8 | 7.18 | 490 | 300 | 12 | 23 | 27
INP_80 | INP | 80 | 6 | 80.14 | 8.49 | 20.03 | 3.69 | 3.24 | 1.05 | 80 | 46 | 3.8 | 5.2 | 5
INP_100 | INP | 100 | 8.1 | 171 | 15.92 | 34.2 | 5.79 | 4.07 | 1.24 | 100 | 55 | 4.1 | 5.7 | 7
INP_120 | INP | 120 | 10.4 | 317.8 | 27.67 | 52.96 | 8.65 | 4.9 | 1.45 | 120 | 64 | 4.4 | 6.3 | 7
INP_140 | INP | 140 | 12.9 | 541.2 | 44.92 | 77.32 | 12.31 | 5.74 | 1.65 | 140 | 63 | 4.7 | 6.9 | 7
INP_160 | INP | 160 | 15.8 | 869.3 | 68.31 | 108.7 | 16.66 | 6.58 | 1.84 | 160 | 82 | 5 | 7.4 | 9
INP_180 | INP | 180 | 18.8 | 1317 | 100.9 | 146.3 | 22.16 | 7.42 | 2.05 | 180 | 91 | 5.3 | 8 | 9
INP_200 | INP | 200 | 22.4 | 1943 | 142.4 | 194.3 | 28.47 | 8.26 | 2.24 | 200 | 100 | 5.6 | 8.5 | 12
INP_220 | INP | 220 | 26.2 | 2772 | 204.9 | 252 | 37.25 | 9.11 | 2.48 | 220 | 110 | 5.9 | 9.2 | 12
INP_240 | INP | 240 | 30.7 | 3892 | 283.6 | 324.3 | 47.27 | 9.97 | 2.69 | 240 | 120 | 6.2 | 9.8 | 15
INP_270 | INP | 270 | 36.1 | 5790 | 419.9 | 428.9 | 62.3 | 11.23 | 3.02 | 270 | 135 | 6.6 | 10.2 | 15
INP_300 | INP | 300 | 42.2 | 8356 | 603.8 | 557.1 | 80.5 | 12.46 | 3.35 | 300 | 150 | 7.1 | 10.7 | 15
INP_330 | INP | 330 | 49.1 | 11770 | 788.1 | 713.1 | 98.52 | 13.71 | 3.55 | 330 | 160 | 7.5 | 11.5 | 18
INP_360 | INP | 360 | 57.1 | 16270 | 1043 | 903.6 | 122.8 | 14.95 | 3.79 | 360 | 170 | 8 | 12.7 | 18
INP_400 | INP | 400 | 66.3 | 23130 | 1318 | 1156 | 146.4 | 16.55 | 3.95 | 400 | 180 | 8.6 | 13.5 | 21
INP_450 | INP | 450 | 77.6 | 33740 | 1676 | 1500 | 176.4 | 18.4 | 4.12 | 450 | 190 | 9.4 | 14.6 | 21
INP_500 | INP | 500 | 90.7 | 48200 | 2142 | 1928 | 214.2 | 20.43 | 4.31 | 500 | 200 | 10.2 | 16 | 21
HEB_100 | HEB | 100 | 20.4 | 449.5 | 167.3 | 89.91 | 33.45 | 4.16 | 2.53 | 100 | 100 | 6 | 10 | 12
HEB_120 | HEB | 120 | 26.7 | 864.4 | 317.5 | 144.1 | 52.92 | 5.04 | 3.06 | 120 | 120 | 6.5 | 11 | 12
HEB_140 | HEB | 140 | 33.7 | 1509 | 549.7 | 215.6 | 78.52 | 5.93 | 3.58 | 140 | 140 | 7 | 12 | 12
HEB_160 | HEB | 160 | 42.6 | 2492 | 889.2 | 311.5 | 111.2 | 6.78 | 4.05 | 160 | 160 | 8 | 13 | 15
HEB_180 | HEB | 180 | 51.2 | 3831 | 1363 | 425.7 | 151.4 | 7.66 | 4.57 | 180 | 180 | 8.5 | 14 | 15
HEB_200 | HEB | 200 | 61.3 | 5696 | 2003 | 569.6 | 200.3 | 8.54 | 5.07 | 200 | 200 | 9 | 15 | 18
HEB_220 | HEB | 220 | 71.5 | 8091 | 2843 | 735.5 | 258.5 | 9.43 | 5.59 | 220 | 220 | 9.5 | 16 | 18
HEB_240 | HEB | 240 | 83.2 | 11260 | 3923 | 938.3 | 326.9 | 10.31 | 6.08 | 240 | 240 | 10 | 17 | 21
HEB_260 | HEB | 260 | 93 | 14.92 | 5135 | 1148 | 395 | 11.22 | 6.58 | 260 | 260 | 10 | 17.5 | 24
HEB_280 | HEB | 280 | 103 | 19270 | 6595 | 1376 | 471 | 12.11 | 7.09 | 280 | 280 | 10.5 | 18 | 24
HEB_300 | HEB | 300 | 117 | 25170 | 8563 | 1678 | 570.9 | 12.99 | 7.58 | 300 | 300 | 11 | 19 | 27
HEB_320 | HEB | 320 | 127 | 30820 | 9239 | 1926 | 615.9 | 13.82 | 7.57 | 300 | 320 | 11.5 | 20.5 | 27
HEB_340 | HEB | 340 | 134 | 36660 | 9690 | 2156 | 646 | 14.65 | 7.53 | 300 | 340 | 12 | 21.5 | 27
HEB_360 | HEB | 360 | 142 | 43190 | 10140 | 2400 | 676.1 | 15.46 | 7.49 | 300 | 360 | 12.5 | 22.5 | 27
HEB_400 | HEB | 400 | 155 | 57680 | 10820 | 2884 | 721.3 | 17.08 | 7.4 | 300 | 400 | 13.5 | 24 | 27
HEB_450 | HEB | 450 | 171 | 79890 | 11720 | 3551 | 781.4 | 19.14 | 7.33 | 300 | 450 | 14 | 26 | 27
HEB_500 | HEB | 500 | 187 | 107200 | 12620 | 4287 | 841.6 | 21.19 | 7.27 | 300 | 500 | 14.5 | 28 | 27
UPN_30 | UPN | 30 | 4.27 | 6.39 | 5.1 | 4.26 | 2.6 | 1.08 | 0.968 | 30 | 33 | 5 | 7 | 7
UPN_40 | UPN | 40 | 4.88 | 14.1 | 6.68 | 7.07 | 3.08 | 1.51 | 1.04 | 40 | 35 | 5 | 7 | 7
UPN_50 | UPN | 50 | 5.59 | 26.5 | 9.1 | 10.06 | 3.74 | 1.93 | 1.13 | 50 | 38 | 5 | 7 | 7
UPN_65 | UPN | 65 | 7.09 | 57.5 | 14 | 17.7 | 5.05 | 2.52 | 1.25 | 65 | 42 | 5.5 | 7.5 | 7.5
UPN_80 | UPN | 80 | 8.65 | 106 | 19.4 | 26.5 | 6.35 | 3.1 | 1.33 | 80 | 45 | 6 | 8 | 8
UPN_100 | UPN | 100 | 10.6 | 205 | 29.1 | 41.1 | 8.45 | 3.91 | 1.47 | 100 | 50 | 6 | 8.5 | 8.5
UPN_120 | UPN | 120 | 13.3 | 364 | 43.1 | 60.7 | 11.1 | 4.63 | 1.59 | 120 | 55 | 7 | 9 | 9
UPN_140 | UPN | 140 | 16 | 605 | 62.5 | 86.4 | 14.7 | 5.45 | 1.75 | 140 | 60 | 7 | 10 | 10
UPN_160 | UPN | 160 | 18.9 | 925 | 85.01 | 116 | 18.2 | 6.21 | 1.88 | 160 | 65 | 7.5 | 10.5 | 10.5
UPN_180 | UPN | 180 | 22 | 1354 | 114 | 150 | 22.4 | 6.96 | 2.01 | 180 | 70 | 8 | 11 | 11
UPN_200 | UPN | 200 | 25.3 | 1911 | 148 | 191 | 26.9 | 7.71 | 2.14 | 200 | 75 | 8.5 | 11.5 | 11.5
UPN_220 | UPN | 220 | 29.4 | 2691 | 196 | 245 | 33.5 | 8.48 | 2.29 | 220 | 80 | 9 | 12.5 | 12.5
UPN_240 | UPN | 240 | 33.2 | 3599 | 247 | 300 | 39.5 | 9.22 | 2.42 | 240 | 85 | 9.5 | 13 | 13
UPN_260 | UPN | 260 | 37.9 | 4824 | 317 | 371 | 47.8 | 10 | 2.56 | 260 | 90 | 10 | 14 | 14
UPN_280 | UPN | 280 | 41.9 | 6276 | 398 | 448 | 57.2 | 10.8 | 2.73 | 280 | 95 | 10 | 15 | 15
UPN_300 | UPN | 300 | 46.1 | 8028 | 493 | 535 | 67.6 | 11.7 | 2.9 | 300 | 100 | 10 | 16 | 16
HEM_100 | HEM | 100 | 41.8 | 1143 | 399.2 | 194 | 75.31 | 4.63 | 2.74 | 106 | 120 | 12 | 20 | 12
HEM_120 | HEM | 120 | 52.1 | 2018 | 702.8 | 288.2 | 111.6 | 5.51 | 3.25 | 126 | 140 | 12.5 | 21 | 12
HEM_140 | HEM | 140 | 63.2 | 3291 | 1144 | 411.4 | 156.8 | 6.39 | 3.77 | 146 | 160 | 13 | 22 | 12
HEM_160 | HEM | 160 | 76.2 | 5098 | 1759 | 566.5 | 211.9 | 7.25 | 4.26 | 166 | 180 | 14 | 23 | 15
HEM_180 | HEM | 180 | 88.9 | 7483 | 2580 | 748.3 | 277.4 | 8.13 | 4.77 | 186 | 200 | 14.5 | 24 | 15
HEM_200 | HEM | 200 | 103 | 10640 | 3651 | 967.4 | 354.5 | 9 | 5.27 | 206 | 220 | 15 | 25 | 18
HEM_220 | HEM | 220 | 117 | 14600 | 5012 | 1217 | 443.5 | 9.89 | 5.79 | 226 | 240 | 15.5 | 26 | 18
HEM_240 | HEM | 240 | 157 | 24290 | 8153 | 1799 | 657.5 | 11.03 | 6.39 | 248 | 270 | 18 | 32 | 21
HEM_260 | HEM | 260 | 172 | 31310 | 10450 | 2159 | 779.7 | 11.94 | 6.9 | 268 | 290 | 18 | 32.5 | 24
HEM_280 | HEM | 280 | 189 | 39550 | 13160 | 2551 | 914.1 | 12.83 | 7.4 | 288 | 310 | 18.5 | 33 | 24
HEM_300 | HEM | 300 | 238 | 59200 | 19400 | 3482 | 1252 | 13.98 | 8 | 310 | 340 | 21 | 29 | 27
HEM_320 | HEM | 320 | 245 | 68130 | 19710 | 3796 | 1276 | 14.78 | 7.95 | 309 | 359 | 21 | 40 | 27
HEM_340 | HEM | 340 | 248 | 76370 | 19710 | 4052 | 1276 | 15.55 | 7.9 | 309 | 377 | 21 | 40 | 27
HEM_360 | HEM | 360 | 250 | 84870 | 19520 | 4297 | 1268 | 16.32 | 7.83 | 308 | 395 | 21 | 40 | 27
HEM_400 | HEM | 400 | 256 | 104100 | 19340 | 4820 | 1260 | 17.88 | 7.7 | 307 | 432 | 21 | 40 | 27
HEM_450 | HEM | 450 | 263 | 131500 | 19340 | 5501 | 1260 | 19.8 | 7.59 | 307 | 478 | 21 | 40 | 27
HEM_500 | HEM | 500 | 270 | 161900 | 19150 | 6180 | 1252 | 21.89 | 7.46 | 306 | 524 | 21 | 40 | 27

## Materiali
Materiale | Sigma_amm
S235 | 1600
S275 | 1900
S355 | 2400